## BOM
武汉市华星光电技术有限公司
Wuhan China Star Optoelectronics Technology Co.,Ltd
BOM
Release Date:
| Module Name: | MNG007DA1-3
| PCBA Name: | MNG007DA1-3-21
| PCB Name: | MNG007DA1-3-2
| Phase: | DVT1-2
Item | CSOT Part ID | Description | Vendor | Vendor P/N | Q'ty | Location | Note
1 | 34288X0000001B | PCB,MNG007DA1-3-2,X | 志超 |  | 1
2 | 34170220100021 | Bead,AHCB1005K-221T10,220ohm,1A | 成育 | AHCB1005K-221T10 | 6 | B101 B102 B103 B104 B105 B501
3 | 34050010U2X2M1 | CHIP,CAP,0402,M,10U,X5R,10V |  | 10U10V2X5R | 13 | C101 C102 C203 C204 C205 C211 C212 C214 C217 C218 C219 C222 C223
4 | 34050100N1X2K1 | CHIP,CAP,0201,K,100N,X5R,10V |  | 100N10V1X5R | 13 | C103 C107 C111 C113 C115 C118 C121 C123 C124 C129 C130 C131 C134
5 | 3405004U71X1M1 | CHIP,CAP,0201,M,4.7U,X5R,6.3V |  | 4D7U6D3V1X5R | 10 | C108 C110 C112 C114 C116 C119 C122 C132 C133 C135
6 | 34050001U1X2M1 | CHIP,CAP,0201,M,1U,X5R,10V |  | 1U10V1X5R | 11 | C127 C225 C226 C301 C408 C510 C511 C530 C531 C532 C533
7 | 34050100N2X2K1 | CHIP,CAP,0402,K,100N,X5R,10V |  | 100N10V2X5R | 17 | C128 C201 C206 C213 C215 C216 C221 C501 C502 C503 C507 C508 C509 C512 C517 C518 C519
8 | 34050470P1B3K1 | CHIP,CAP,0201,K,470P,X7R,16V |  | 470P16V1X7R | 1 | C202
9 | 3405004U72X3M1 | CHIP,CAP,0402,M,4.7U,X5R,16V |  | 4D7U16V2X5R | 3 | C207 C209 C302
10 | 3405002U22X4K1 | CHIP,CAP,0402,K,2.2U,X5R,25V |  | 2D2U25V2X5R | 1 | C220
11 | 3405004U72X2M1 | CHIP,CAP,0402,M,4.7U,X5R,10V |  | 4D7U10V2X5R | 10 | C224 C513 C514 C516 C520 C521 C522 C523 C524 C525
12 | 3405002U22X3M1 | CHIP,CAP,0402,M,2.2U,X5R,16V |  | 2D2U16V2X5R | 1 | C304
13 | 3405004U73X5K1 | CHIP,CAP,0603,K,4.7U,X5R,35V |  | 4D7U35V3X5R | 2 | C401 C409
14 | 34050100N2X6K1 | CHIP,CAP,0402,K,100N,X5R,50V |  | 100N50V2X5R | 3 | C402 C403 C407
15 | 3405002U23X6K1 | CHIP,CAP,0603,K,2.2U,X5R,50V |  | 2D2U50V3X5R | 4 | C405 C406 C411 C412
16 | 3405002U22X1M1 | CHIP,CAP,0402,M,2.2U,X5R,6.3V |  | 2D2U6D3V2X5R | 4 | C504 C505 C506 C515
17 | 34240000000264 | SMD,CONN,20455-040E-66,40P,0.5MM | I-PEX | 20455-040E-66 | 1 | CN101
18 | 3424000000027F | SMD,CONN,112B09-000005-A2-R,9P,0.4MM,ZIF | STARCONN | 112B09-000005-A2-R | 1 | CN401
19 | 341400000001C6 | SCHOTTKY,SOD-123J,CHSDCFJGP-A,60V,3A | 力勤 | CHSDCFJGP-A | 1 | D401
20 | 3423000000003F | FUSE,0603,F0603FF2000V032T,2A,32V | AEM | F0603FF2000V032T | 2 | F101 F401
21 | 3411020000000P | SMD,CHOKE,ACDMR201610SG-2R2MT,2.2UH,2.45A | 成育 | ACDMR201610SG-2R2MT | 2 | L201 L203
22 | 3411020000000T | SMD,CHOKE,CMI-MMP252010MH-4R7M,4.7UH,1.6A | Coilmaster | CMI-MMPP252010MH-4R7M | 1 | L202
23 | 3411020000000S | SMD,CHOKE,CMI-MMP252010MH-100M,10UH,1.1A | Coilmaster | CMI-MMPP252010MH-100M | 1 | L204
24 | 3411020000000R | SMD,CHOKE,CMI-MMPP6010QL-100M,10UH,2.1A | Coilmaster | CMI-MMPP6010QL-100M | 1 | L401
25 | 3401000002J201 | CHIP,RES,0402,0,J,1/16W |  | 0R2J | 15 | R106 R123 R129 R130 R207 R211 R212 R213 R301 R307 R501 R502 R507 R508 R509
26 | 34010010K2J201 | CHIP,RES,0402,10K,J,1/16W |  | 10KR2J | 3 | R110 R119 R121
27 | 34010001K2F201 | CHIP,RES,0402,1K,F,1/16W |  | 1KR2F | 4 | R113 R108 R126 R118
28 | 3401004K72F201 | CHIP,RES,0402,4.7K,F,1/16W |  | 4K7R2F | 5 | R111 R112 R120 R127 R201
29 | 34010020K1F101 | CHIP,RES,0201,20K,F,1/20W |  | 20KR1F | 1 | R115
30 | 3401000001J101 | CHIP,RES,0201,0,J,1/20W |  | 0R1J | 6 | R154 R303 R305 R552 R554 R559
31 | 34010075K1F101 | CHIP,RES,0201,75K,F,1/20W |  | 75KR1F | 1 | R203
32 | 3401000003J301 | CHIP,RES,0603,0,J,1/10W |  | 0R3J | 6 | R204 R205 R206 R208 R210 R402
33 | 34010010R2F201 | CHIP,RES,0402,10,F,1/16W |  | 10R2F | 2 | R209 R401
34 | 34160T0000008F | IC,T-CON,BGA-112,NT71871CBG-002C/A | NOVATEK | NT71871C | 1 | U101
35 | 3419000000007U | IC,Flash,8-USON,EN25S40A_104XIP,4M | EON | EN25S40A_104XIP | 1 | U102
36 | 34370000000014 | IC,PWM IC,FCQFN-28-3.5x3.5,NT50387PG-028/A | NOVATEK | NT50387PG-028/A | 1 | U201
37 | 34210000000289 | IC,Level Shifter,QFN-32,NT50184QG-032/A | NOVATEK | NT50184QG-032/A | 1 | U301
38 | 34210000000291 | IC,LED Driver,QFN-24-3x3,NT50577QG-024A/A | NOVATEK | NT50577QG-024A/A | 1 | U401
39 |  | FW,TCON,MNG007DA1-3,V02 | NOVATEK |  | 1
40 |  | FW,PWM,MNG007DA1-3,V00 | NOVATEK |  | 1
41 |  | FW,Level Shifter,MNG007DA1-3,V00 | NOVATEK |  | 1
42 |  | FW,LED Driver,MNG007DA1-3,V01 | NOVATEK |  | 1
|  |  |  | total | 162 | 表单号：